## ORIENTAČNÍ VÝKAZ VÝMĚR
Orientační výkaz výměr a soupis materiálů
místo: U Spořitelny, Praha 12, Modřany
akce: SLAVA UKRAJINI - Dvorek pro uprchlíky z Ukrajiny
základní informace:
| celková výměra řešené plochy |  | 80m2
| popis | jednotka | počet | konkrétní výrobek | zajistí
Komunikace, zpevněné plochy a nezpevněné plochy, rekonstrukce a odstranění stávajících prvků
| Rekonstrukce opěrné zídky z betonových cihel (8,7bm) a 3ks schodů z bet. cihel | kpl | 1
| Rekonstrukce spodní části skruže studny | kpl | 1
| Rekonstrukce betonového chodníku (popraskaný, vydrolený beton) | m2 | 6.7
| Rekonstrukce betonového chodníku (popraskaný, vydrolený beton), odstranění zeleně ze zpevněné plochy, případné doplnění betonovými dlaždicemi 50x50cm | m2 | 5.8 |  | betonové dlaždice zajistí Flera s.r.o., k dispozici cca 6m2
| Štěrková plocha pochozí, štěrk šedý, ostrohranný frakce 0/32 ve vrstvě 10-15cm | m2 | 33
| Olemování štěrkové plochy - fošny, tl.2-3cm | bm | 24.7
| Štěrková plocha - zásyp betonového lemu u domu, štěrk šedý, ostrohranný frakce 0/32 ve vrstvě 5cm | m2 | 3
| Schod betonový délka 180cm, šířka 25cm, výška 21cm | ks | 1
| Betonové dlaždice 30x30x5cm ve výsadbě (včetně zaříznutí 1ks dlaždice) | ks | 15
| Odstranění stávajícího kovového sušáku na prádlo a 1ks opěrné tyče | kpl | 1
Zahradnické práce
| Odplevelení plochy (likvidace stávajícího travního porostu a náletových dřevin, redukce stávajícího břečťanu) | kpl | 1
| Záhonová výsadba - trvalky a keře - výsadba včetně rostlinného materiálu | m2 | 22.3
| Soliterní stromy - 2x vysokokmen, 1x vícekmen - výsadba vč. rostlinného materiálu | ks | 3 |  | 2x vysokokmen zajistí Flera s.r.o.
Mobiliář - vybavení
| Dřevěné nádoby na rostliny 60x60x60cm, materiál modřín, bez ošetření | ks | 4 |  | dodá Flera s.r.o.
| Příprava nádob pro výsadbu - nopová folie, keramzit, pěstební substrát | ks | 4
| Dřevěná deska na víko studny = stůl dětského posezení - prkna šíře cca 15cm, směr uložení prken viz. půdorys návrhu, průměr cca 1,3m - nutno přeměřit na místě. STUDNA MUSÍ BÝT ZABEZPEČENA PROTI PŘÍSTUPU DĚTÍ! | ks | 1
| Dřevěné kuláče na sezení a odkládání věcí, průměr cca 30cm, výška cca 35cm - materiál - nesmolné dřevo! | ks | 6
| Sud na vodu | ks | 1 |  | dodá Flera s.r.o.
| Sběrač na dešťovou vodu - svod vody z okapu do sudu (možný výběr z dvou variant) | ks | 1 | https://eshop.destovka.eu/sberac-destove-vody-s-filtrem-na-rychlomontaz/
https://eshop.destovka.eu/sberac-destove-vody-rapido/
| Dřevěná masivní lavice - blok - délka 100cm, výška 40cm, šířka 35cm - nesmolné dřevo! | ks | 1
| Pískoviště 1x1m, v úrovni terénu, lem z fošen - tl.3cm | ks | 1
| Venkovní tabule na kreslení křídami 120x60cm | ks | 1 | https://www.houpacky.info/tabule-drevena-na-kridy-venkovni
| Venkovní lavice červená | ks | 1 | https://www.ikea.com/cz/cs/p/paeronholmen-lavice-s-operkou-venkovni-cervena-90503799/
| Sestava stůl + 2ks židle | kpl | 1 | https://www.ikea.com/cz/cs/p/taernoe-stul-2-zidle-venk-cervene-svetle-hnede-moridlo-kuddarna-bezova-s19308622/#content
| Židle | ks | 2 | https://www.ikea.com/cz/cs/p/taernoe-zidle-venkovni-skladaci-cervena-svetle-hnede-moridlo-00424570/
| Pivní set | ks | 2 | https://www.klasikcz.eu/pivni-set-lux/
| Úložný prostor s pracovní deskou | ks | 1 | https://www.ikea.com/cz/cs/p/grillskaer-pol-dil-kuch-ostruvek-nerezavejici-ocel-s29390107/
| Gril na dřevěné uhlí - možný výběr podobného typu | ks | 2 | https://www.zahradajezek.cz/grily-na-drevene-uhli/gril-pr-41-5cm--vyska-73-5cm-cer-s-vikem/?utm_source=biano.cz&utm_medium=cpc&utm_content=84022655&utm_campaign=biano%2Bgrily&utm_term=11ecbff0-4252-e4e2-86b6-0cc47a74df3a
CENY PŘEVZATÉ Z DOSTUPNÝCH ROZPOČTŮ